## 实验室设备清单
附件二：实验室设备购置清单及报价表
序号 | 物资名称 | 规格型号 | 产品简介 | 数量 | 单位 | 单价（元） | 图片 | 备注
1 | 试剂柜 | 900*450*1800 | 铝木结构药品柜材质说明 1.框架27*27*1.25铝型材框架，外表经磷化、酸洗、环氧树脂静电粉末喷涂。连接件采用PP材质。地脚配采用不锈钢尼龙一体注塑成型，可调高度30 ~50mm;柜体及门板分别采用表面粘贴三聚氰胺之E1级12mm/15mm高密度中纤板。上柜门内嵌5mm厚白玻，下门板为全木结构，采用2 .0厚PCV封边。拉手采用铝合金型材一字暗拉手，两头配PVC堵头；铰链使用110°优质缓冲铰链。 2.整柜分五层，层板为18mm厚高密度中纤板。 | 1 | 台
2 | 器皿柜 | 900*450*1800 | 铝木结构器皿柜材质说明 1.框架27*27*1.25铝型材框架，外表经磷化、酸洗、环氧树脂静电粉末喷涂。连接件采用PP材质。地脚配采用不锈钢尼龙一体注塑成型，可调高度30~50mm; 2.柜体及门板分别采用表面粘贴三聚氰胺之E1级12mm/15mm高密度中纤板。上柜门内嵌5mm厚白玻，下门板为全木结构，采用2.0厚PCV封边。拉手采用铝合金型材一字暗拉手，两头配PVC堵头；铰链使用110°优质缓冲铰链。 3.整柜配四层康贝特层板，层板开圆孔直径分别30mm,50mm,70mm,100mm,底层配PP材质接液槽 | 1 | 台
3 | 钢木边台 | 3575*750*850 | 钢木结构边台材质说明 1.箱体基材：以15mm厚E1中纤板为基材的三聚氰胺饰面板，2.0mm厚PVC封边。甲醛释放量≤9mg/100g 。 2.台面：采用12.7mm实心理化板台面，边缘加厚至25.6mm。 3.C型钢架，40*60*1.5钢材焊接打磨，表面经酸洗、磷化、均匀静电环氧喷涂，化学防锈处理，耐酸碱腐蚀。 4.门板采用铝合金喷塑一字暗拉手，门铰使用缓冲、可自动闭合、115°暗铰链，开合达五万次以上；滑道为三节静音、承重性强、无磨擦。 5.台底设计减震脚、可消除地面凹凸不平造成的影响。具有防滑、减震、高低调节实验台水平、承重力强等特点。 | 1 | 台
4 | 钢木边台 | 3575*750*850 |  | 1 | 台
5 | 钢木转角柜 | 1000*1000*850 | 含挡水板 | 1 | 台
6 | 三联水龙头+pp中水槽 | 550*450*310 | PP结构 | 1 | 套
7 | 试管架 | 400*500 |  | 1 | 个
8 | 洗眼器 | 桌上型 | 桌上型 | 1 | 个
9 | 线盒 | 300*100 |  | 10 | 组
10 | 中央操作台 | 3000*1500*850 | 与边台同材质 | 1 | 台
11 | 试剂架 | 3000*300*800 | 1.铝玻结构试剂架 2.试剂架立柱为铝合金型材，表面经酸洗、磷化、均匀静电环氧喷涂，化学防锈处理，耐酸碱腐蚀。 3.试剂架层板：10mm钢化玻璃，四周车边处理，光滑，不伤手，配玻璃托板及钢板折弯挂钩，可根据舒适要求自由调整高度 4.每一个立柱边配两个5孔插座插座，底盒为钢制结构，表面喷涂处理 | 3 | 米
12 | 货架 | 1500*600*2000 | 最大称量：210g,可读性：0.1mg | 3 | 台
13 | 边台 | 2530*750*850 | 1.钢木结构边台材质说明 2.箱体基材:以15mm厚E1中纤板为基材的三聚氰胺饰面板，2.0mm厚PVC封边。甲醛释放量≤9mg/100g. 3.台面:采用12.7mm实心理化板台面，边缘加厚至25.6mm. 4.C型钢架，40*60*1.5钢材焊接打磨，表面经酸洗、磷化、均匀静电环氧喷涂，化学防锈处理，耐酸碱腐蚀。5.门板采用铝合金喷塑一字暗拉手，门铰使用缓冲、可自动闭合、115°暗铰链，开合达五万次以上;滑道为三节静音、承重性强、无磨擦。 6.台底设计减震脚、可消除地面凹凸不平造成的影响。具有防滑、减震、高低调节实验台水平、承重力强等特点。 | 1 | 台
14 | 线盒 | 300*100 |  | 2 | 组
15 | 办公桌椅 | 1200*600*760 | / | 2 | 套
16 | 文件柜 | 900*450*1800 | / | 2 | 台
17 | 超净工作台 | SN-CJ-1D | 落地式超净工作台，采用垂直送风设计，百级洁净度（100级@≥0.5μm，美联邦209E标准），为微生物培养、无菌操作提供洁净环境保障。平均风速0.35m/s，快慢两档可调，不锈钢工作台面耐腐蚀、不产尘；内置紫外线灯高效杀菌，照明强度≥300Lx。工作区尺寸700×480×510mm，整机尺寸875×535×1565mm，落地式设计带万向轮，移动灵活、稳定性强。 | 1 | 台
18 | 电热鼓风干燥箱 | DHG-9070A | 用于样品及器皿的干燥。 仪器控温范围RT+10～200℃，温度分辨率0.1℃，内胆尺寸为450×400×450（80L）。 | 1 | 台
19 | 分析天平 | BA224i | 最大量程(Max)：220g 分度值(d)：0.1mg | 1 | 台
20 | 数显恒温水浴锅 | HH-2 | 用于样品的恒温加热处理，也可用于蒸馏、干燥、浓缩及恒温化学药品或生物产品等。仪器具有造型美观，耐腐蚀、控温稳定、节能实用、维修方便、使用寿命长等特点。 | 1 | 台
21 | 拍击式均质器 | LJ-P400 | 将固体或半固体样品迅速捣碎、分散，并最终形成均匀的悬浮液或乳状液。 拍打动作温和，避免过度破碎，一次性无菌袋，无交叉污染,均质时间、拍打速度可调。 | 1 | 台
22 | 微生物培养箱 | DHP-9051B | 微生物培养。 控温范围:室温+5℃—65℃ 分辨率:0.1℃，容积:55L； 内胆尺寸(mm)W×D×H:400×410×360 | 1 | 台
23 | 纯水机 | UNPT-II-10T | 实验室用的纯水、超纯水制备。以自来水为水源，方便快速的制造RO反渗透水和DI去离子水，产水量10升/小时，去离子水电阻率可达17-18.2MΩ.cm，优于GB/T6682-2008的Ⅰ级水质标准，满足绝大多数化学和生物类实验用水的要求。 | 1 | 台
24 | LED数显加热板 | HP550-S | 仪器可用于样品处理及试剂配制过程中的加热操作。仪器采用耐高温和耐化学腐蚀的玻璃陶瓷盘面，主要应用于化学合成、理化分析、生物实验室等领域。温度最高可达550℃；独立的安全回路设计，盘面温度超过580℃时自动停止加热。 | 2 | 台
25 | pH计 | PHS-3E | 调节试剂或样品的pH值。 自动识别3种标准缓冲溶液（4.00pH、6.86pH、9.18pH）；二点校准，具有手动温度补偿功能；支持自动温度补偿，可测量pH、温度、mV。 | 1 | 台
26 | 高压灭菌锅 | LS-28HD | 灭菌有效容积：28L 额定工作压力：0.22MPa 额定工作温度：134℃ 压力温度控制范围：105～134℃ 灭菌过程全自动电脑控制，无须监管，使用方便。 触摸式按键，可任意设定灭菌程序。 平移式快开门结构，自涨式密封，并有安全联锁装置。 配有电子压力温度控制器，当达到设定的灭菌压力温度时，能自动进行恒压恒温。 | 1 | 台
27 | 移液枪；配套枪头及枪 盒 | 艾本德 | 手动单道可调移液器 (20-200uL) 1支 配套枪头及枪盒 | 1 | 套
28 | 移液枪；配套枪头及枪 盒1mL(100-1000ul) | 艾本德 | 手动单道可调移液器 (100-1000ul) 1支 配套枪头及枪盒 | 1 | 套
合计
备注：本报价已含税、含运费
报价单位（公章）： 日期：